## Лист1
UAK_2B ПЭ (перечеь элементов)
П.п. | Позиционное обозначение | Наименование | Кол-во | Сторона установки | Метод установки
1 | A1 | ESP32-WROOM-32 [4MB] | 1 | лицевая | поверхностный
2 | C2 | Конденсатор D 100 мкФ 10В 20% | 1 | лицевая | поверхностный
3 | > C1, C3-C6 | Конденсатор 0603 100 нФ 50В 5% | 5 | лицевая | поверхностный
4 | C8 | Конденсатор 0603 220 пФ 50В 5% | 1 | лицевая | поверхностный
5 | > C7, C9, C12, C13, C15, C16 | Конденсатор 0603 10 мкФ 25В 20% | 6 | лицевая | поверхностный
6 | > C10, C17 | Конденсатор 1210 0,022 мкФ 630В 10% | 2 | лицевая | поверхностный
7 | DA1 | МОП-реле КР293КП1Б | 1 | обратная | в панель DA1*
8 | DA1* | DIP-панель | 1 | обратная | выводной
9 | DD1 | Повторитель M74VHC1GT125DT1G | 1 | лицевая | поверхностный
10 | DD2 | DC-DC LM27313XMF/NOPB | 1 | лицевая | поверхностный
11 | G1 | AC-DC IRM-15-5 | 1 | обратная | выводной
12 | G2 | LDO LM1117GS-3.3 | 1 | лицевая | поверхностный
13 | HA1 | Зуммер HPA17F | 1 | обратная | выводной
14 | > K1, K2 | Кнопка FSMSM | 2 | обратная | поверхностный
15 | L1 | Чип-индуктивность 0805 10 мкГн 0,2А 20% | 1 | лицевая | поверхностный
16 | L2 | Дроссель B82731-T2132-A20 | 1 | обратная | выводной
17 | > R4-R10, R15, R16, R20 | Резистор 0603 10 кОм 5% | 10 | лицевая | поверхностный
18 | > R1-R3, R11-R14, R19 | Резистор 0603 240 Ом 5% | 8 | лицевая | поверхностный
19 | R17 | Резистор 0603 82 кОм 5% | 1 | лицевая | поверхностный
20 | R21 | Резистор 0603 150 Ом 5% | 1 | лицевая | поверхностный
21 | > R22, R23 | Резистор 1206 4,7 кОм 5% | 2 | лицевая | поверхностный
22 | RP1 | Резистор подстроечный | 1 | лицевая | поверхностный
23 | > VD1, VD2 | Диод шоттки SK16 (1А 60В) | 2 | лицевая | поверхностный
24 | VD3 | Набор диодов BAR43CFILM | 1 | лицевая | поверхностный
25 | > VT1-VT4 | Транзистор N-канал IRLML6344TRPBF | 4 | лицевая | поверхностный
26 | > XFU1, XFU2 | Держатель KLS5-266 | 2 | обратная | выводной
27 | XP1 | Вилка угловая WF-4R | 1 | обратная | выводной
28 | XS1 | Розетка PBS-16 | 1 | лицевая | выводной
29 | XS2 | Розетка PBS-14 | 1 | лицевая | выводной
30 | > XT4, XT8 | Клеммник KLS2-300-5.00-02P-2S (шаг 5 мм) | 2 | обратная | выводной
31 | > XT1-XT3, XT6, XT7 | Клеммник 308-021-14 (шаг 2,54 мм) | 5 | обратная | выводной