## UAK_0C
Позиционное обозначение | Наименование | Кол-во | Сторона установки | Метод установки | Примечание
A1 | ESP32-WROOM-32 [4MB] | 1 | лицевая | поверхностный | -
C2 | Конденсатор D 100 мкФ 10В 20% | 1 | лицевая | поверхностный | -
> C1, C3-C7 | Конденсатор 0603 100 нФ (0,1 мкФ) 50В 5% | 6 | лицевая | поверхностный | -
C9 | Конденсатор 0603 3900 пФ 50В 10% | 1 | лицевая | поверхностный | -
C11 | Конденсатор 0603 10 нФ 100В 10% | 1 | лицевая | поверхностный | -
> C8, C12, C13, C15, C16 | Конденсатор 0603 10 мкФ 25В 20% | 5 | лицевая | поверхностный | -
C14 | Конденсатор 0603 22 мкФ 10В 10% | 1 | лицевая | поверхностный | -
> C10, C17 | Конденсатор 1210 0,022 мкФ 630В 10% | 2 | лицевая | поверхностный | -
DA1 | МОП-реле КР293КП1Б | 1 | обратная | в панель DA1* | -
DA1* | DIP-панель | 1 | обратная | выводной | -
DD1 | Повторитель M74VHC1GT125 | 1 | лицевая | поверхностный | -
DD2 | DC-DC MP2307DN | 1 | лицевая | поверхностный | -
> FU1, FU2 | Предохранитель 0,1А, 1812 | 2 | лицевая | поверхностный | 0 шт., замена на перемычки
G1 | AC-DC IRM-15-5 | 1 | обратная | выводной | -
G2 | LDO LM1117GS-3.3 | 1 | лицевая | поверхностный | -
HA1 | Зуммер HPA17F | 1 | обратная | выводной | -
HL1 | Розетка PBS-16 | 1 | лицевая | выводной | -
> K1, K2 | Кнопка FSMSM | 2 | обратная | поверхностный | -
L1 | Чип-индуктивность 10мкГн 1.8А 20% | 1 | лицевая | поверхностный | -
L2 | Дроссель B82731-T2132-A20 | 1 | обратная | выводной | -
> R4-R10, R18, R20 | Резистор 0603 10 кОм 5% | 9 | лицевая | поверхностный | -
> R1-R3, R11-R14, R19 | Резистор 0603 240 Ом 5% | 8 | лицевая | поверхностный | -
R15 | Резистор 0603 100 кОм 5% | 1 | лицевая | поверхностный | -
R16 | Резистор 0603 6,8 кОм 5% | 1 | лицевая | поверхностный | -
R17 | Резистор 0603 44,2 Ом 1% | 1 | лицевая | поверхностный | замена на 47 кОм
R21 | Резистор 0603 150 Ом 5% | 1 | лицевая | поверхностный | -
R22 | Резистор 1206 4,7 кОм 5% | 1 | лицевая | поверхностный | 2 шт., установка на VD2
RP1 | Резистор подстроечный 10 кОм | 1 | обратная | поверхностный | -
> VD1, VD2, VD4, VD5 | Диод шоттки SK16 (1А 60В) | 4 | лицевая | поверхностный | 3 шт., VD2 заменен на резистор 4,7 кОм
VD3 | Набор диодов BAR43CFILM | 1 | лицевая | поверхностный | -
> VT1-VT4 | Транзистор N-канал IRLML6344TRPBF | 4 | лицевая | поверхностный | -
XP1 | Вилка угловая WF-4R | 1 | обратная | выводной | -
> XT4, XT5, XT8 | Клеммник KLS2-300-5.00-02P-2S (шаг 5 мм) | 3 | обратная | выводной | -
> XT1-XT3, XT6, XT7 | Клеммник 308-021-14 (шаг 2,54 мм) | 5 | обратная | выводной | -